## Sheet1
Comment | Designator | Footprint | LCSC Part #（optional）
100NF | C7, C13, C14, C15, C17, C18, C19, C20, C21, C22, C23 | 0603_C | C14663
10K | R5, R6, R7, R10, R11, R12 | 1206_R | C17902
10UF | C16, C24, C25 | 1206_C | C13585
12K @ 1% | R4 | 0603_R | C22790
20PF | C3, C4 | 0603_C | C1648
220R | R1, R2, R3, R9 | 0603_R | C22962
2K | R8 | 1206_R | C17944
93LC56B-I_SN | IC4 | SOIC-8_150mil | C183620
CL21B105KBFNNNE | C1, C2, C5, C6 | 0805_C | C28323
FT232HL | IC2 | LQFP-48_7x7x05P | C51997
LQG15HS18NJ02D | L1, L2 | 0402_L | C86060
LTST-C191KRKT | LED1, LED2, LED3, LED4 | LED_0603 | C125099
X322512MSB4SI | Y1 | SMD-3225_4P | C9002
XC6206P332MR | IC1, IC5 | SOT-23-3L | C5446